## Formules et facteurs d'émission
Valeur de calcul |  |  |  | Formules de calcul |  |  | Entrées
valeur | valeur numérique | Incertitude % | Commentaire | Valeur | Formules | Commentaire | Valeur | Valeur par défault | Niveau | Type | Commentaire
FEtransp | 0.145 | 30 | kgCO2eq/t/km
rhodechet | 0.96 | 65 | [1] | Bassin cylindrique | [7 empty] | Point
|  |  |  | Vterre | Sterre*Hterre*tauenterre |  | Vu |  | 3
Fedechet_stock | 0.692 | 50 | kgco2eq/kg, [2] quand est ce qu'on stock ? | Sterre | pi*(R + e)^2 |  | H |  | 3
FEsables | 0.013 | 26 | kgco2eq/kg [2] | Hterre | (H+e) |  | tauenterre | 0.75
FEdechet | 0.045 | 50 | kgco2eq/kg facteur d'émissions des déchets émis par les dégrilleurs et tamis [2] | R | (S/pi)^(1/2) |  | e | 0.25
qdechet (Sans compactage) | 2.33 | 70 | L/EH/an sans compactage [1] | S | Q/(vit/24)
qdechet (Compactage avec vis) | 1.12 | 50 | compactage avec vis [1] | Vbet | (e*pi*(2*R+e))*H + S*e
qdechet (Compactage avec piston) | 0.99 | 40 | compactage piston [1] | vit | (H*Q)/Vu | cas où l'on donne Vu et non vit en argument
qdechet_tamis_comp | 4 | 50 | L/EH/an sans compactage | co2_c_bassin | Vbet*rhobet*FEbet + co2_fondation
qdechet_tamis_ncomp | 8 | 50 | L/EH/an avec compactage (moyenne arbitraire incertitudes dégrillages) | Q | Qe
|  |  |  | co2_terrassement | Vterre*rhoterre*FEevac + Vterre/cad*FEpelle
dgraisses | 0.9 | 10 | densité des graisses [1] | co2_c | co2_c_bassin + co2_terrassement
| 0.9 | 0 | densité d'un corp gras [1] | co2_fondation | Sterre*FEfonda | Vérifier sur GVite si c'est bien comme ça qu'on fait (ça me parait presque trop simple)
sables_lavé | 0.00131 | 0 | t/EH/an tonnage de sables récupérer si lavage [10]
sables_nlavé | 0.00163 | 0 | t/EH/an tonnage de sables récupérer sans lavage [10] | Général
Csables | 0.00104 | 50 | t/EH/an tonnage de déchets sableux [10] | DBO5 | dbo5_eh*EH | kg/j | EH |  | 1 | réel
Lgraisses_nc | 0.00955 | 300 | kL/EH/an milliers de litres de graisses non concentrées par eh par an [10] | DCO | dco_eh*EH | kg/j | DBO5 |  | 2 | réel | kg/j
Lgraisses_c | 0.00159 | 300 | kL/EH/an milliers de litres de graisses concentrées par eh par an [10] | NTK | ntk_eh*EH | kg/j | DCO |  | 2 | réel | kg/j
|  |  |  | Phosphore | p_eh*EH | kg/j | NTK |  | 2 | réel | kg/j
dbo5_eh | 0.06 | 0 | kg/j | Qe | qe_eh*EH | m3/j | Qe |  | 2 | réel | m3/j
dco_eh | 0.135 | 0 | kg/j | MES | mes_eh*EH | kg/j | MES |  | 2 | réel | kg/j
ntk_eh | 0.015 | 0 | kg/j |  |  |  | TBentrant |  | 3 | réel
p_eh | 0.004 | 0 | kg/j | TBentrant | (DBO5/2 + MES/2)/1000*Nbjour | tonne de boue par an entrant dans la filière | TBsortant |  | 3 | réel
qe_eh | 0.12 | 0 | m3/j | Tbsortant_s | TBsortant*tau_abattement |  | Welec |  | 6 (intrant) | réel
mes_eh | 0.09 | 0 | kg/j |  |  |  | d_vie | 50 |  | réel | durée de vie en année
w_dbo5_eau | 5 | 30 | kWh/kDBO5 élim affiné les valeurs en allant chercher dans les données de base [3] | co2_e | FEelec*Welec
Nbjour | 365 | 0 | Nombre de jour d'activité d'une step par an
Munite_degrilleur | 925 | 60 | kg fixé par rapport au NG de FB procédés
Munite_tamis | 165 | 30 | kg donnée constructeur tamis statique | Général eau
Munite_tamis | 415 | 40 | tamis rotatif | Welec | w_dbo5_eau*dbo5elim |  | w_dbo5_eau |  | 3 | réel | kwh/DBO5 elim
Munite_tamis | 610 | 25 | tamis à tambour | DCO_s | DCO*(1-abatDCO) |  | dbo5elim |  | 3 | réel
Qmax_degrilleur | 6000 |  |  | NGL_s | NGL*(1-abatNGL) |  | abatDCO |  | 3 | réel
Qmax_tamis | 270 |  |  | NGL | NTK | à revoir mais là c'est pour aller vite | abatNGL |  | 3 | réel
Fepoids | 5.5 | 50 | kgCO2eq/kg [2] facteur d'émission machines |  |  |  | NGL_s
|  |  |  | co2_e | q_poly*(fe_poly + transp_poly*FEtransp/1000) + q_catio*(fe_catio + transp_catio*FEtransp/1000) + q_anio*(fe_anio + transp_anio*FEtransp/1000) + q_hcl*(fe_hcl + transp_hcl*FEtransp/1000) + q_citrique*(fe_citrique + transp_citrique*FEtransp/1000) + q_phosphorique*(fe_phosphorique + transp_phosphorique*FEtransp/1000) + q_nitrique*(fe_nitrique + transp_nitrique*FEtransp/1000) + q_sulf*(fe_sulf + transp_sulf*FEtransp/1000) + q_ethanol*(fe_ethanol + transp_ethanol*FEtransp/1000) + q_antiscalant*(fe_antiscalant + transp_antiscalant*FEtransp/1000) + q_nahso3*(fe_nahso3 + transp_nahso3*FEtransp/1000) + q_caco3*(fe_caco3 + transp_caco3*FEtransp/1000) + q_soude_c*(fe_soude_c + transp_soude_c*FEtransp/1000) + q_ca_regen*(fe_ca_regen + transp_ca_regen*FEtransp/1000) + q_ca_neuf*(fe_ca_neuf + transp_ca_neuf*FEtransp/1000) + q_ca_poudre*(fe_ca_poudre + transp_ca_poudre*FEtransp/1000) + q_chaux*(fe_chaux + transp_chaux*FEtransp/1000) + q_cl2*(fe_cl2 + transp_cl2*FEtransp/1000) + q_naclo3*(fe_naclo3 + transp_naclo3*FEtransp/1000) + q_anti_mousse*(fe_anti_mousse + transp_anti_mousse*FEtransp/1000) + q_mhetanol*(fe_mhetanol + transp_mhetanol*FEtransp/1000) + q_oxyl*(fe_oxyl + transp_oxyl*FEtransp/1000) + q_kmno4*(fe_kmno4 + transp_kmno4*FEtransp/1000) + q_h2o2*(fe_h2o2 + transp_h2o2*FEtransp/1000) + q_rei*(fe_rei + transp_rei*FEtransp/1000) + q_sable_t*(fe_sable_t + transp_sable_t*FEtransp/1000) + q_soude*(fe_soude + transp_soude*FEtransp/1000) + q_sulf_alu*(fe_sulf_alu + transp_sulf_alu*FEtransp/1000) + q_sulf_sod*(fe_sulf_sod + transp_sulf_sod*FEtransp/1000) + q_uree*(fe_uree + transp_uree*FEtransp/1000) + q_fecl3*(fe_fecl3 + transp_fecl3*FEtransp/1000) + q_co2l*(fe_co2l + transp_co2l*FEtransp/1000) + q_coagl*(fe_coagl + transp_coagl*FEtransp/1000) + q_javel*(fe_javel + transp_javel*FEtransp/1000) + q_lait*(fe_lait + transp_lait*FEtransp/1000) | Formule avec tous les réactifs intéressants | DCO_s
FEfonda | 80 | 0 | kgCO2eq/m2 [7] |  |  |  | Qe_s
FEexpl (Structure en béton) | 825 | 0 | kgCO2eq/m2 [8]
FEexpl (Structure métallique) | 275 | 0 |  |  |  |  | q_hcl |  | 6 | réel | t/an
FEvoirie | 53 | 20 | kgCO2eq/t bitume [2] |  |  |  | q_citrique |  | 6 | réel
FEclot | 168 | 0 | kgCO2eq/ml [6] |  |  |  | q_phosphorique |  | 6 | réel
rhobit | 2.35 | 0 | t/m3 [plusieurs sources qui se recoupent] |  |  |  | q_nitrique |  | 6 | réel
[7 empty] | q_sulf |  | 6 | réel
rhobet | 2.4 | 0 | t/m3 |  |  |  | q_ethanol |  | 6 | réel
FEbet | 155 | 20 | kgco2eq/t [2] |  |  |  | q_antiscalant |  | 6 | réel
FEevac | 5.4 | 0 | kgco2eq/t de terre évacuée [6][7] |  |  |  | q_nahso3 |  | 6 | réel
rhoterre | 1.5 | 0 | t/m3 |  |  |  | q_caco3 |  | 6 | réel
cad | 125 | 0 | m3/h |  |  |  | q_soude_c |  | 6 | réel
FEpelle | 61 | 0 | kgco2eq/h [7] |  |  |  | q_ca_regen |  | 6 | réel
FEn2o_oxi (Peu oxygéné) | 0.0034 | 45 | kgN2O/kgNGL rejeté [2] peu oxygéné (par défault) |  |  |  | q_ca_neuf |  | 6 | réel
FEn2o_oxi (Bien oxygéné) | 0.0007 | 45 | kgN2O/kgNGL rejeté [2] Bien oxygéné |  |  |  | q_ca_poudre |  | 6 | réel
FEch4_mil (Réservoirs, lac, estuaires) | 0.048 | 30 | kgCH4/kgDCO rejeté [2] réservoirs, lac, estuaires |  |  |  | q_chaux |  | 6 | réel
FEch4_mil (Autres) | 0.009 | 30 | kgCH4/kgDCO rejeté [2] autres |  |  |  | q_cl2 |  | 6 | réel
[7 empty] | q_naclo3 |  | 6 | réel
FE_lspr_n2o | 0.033 | 0 | kgN2O/EH/an [10] |  |  |  | q_anti_mousse |  | 6 | réel
FE_lspr_ch4 | 0.034 | 0 | kgCH4/EH/an [10] |  |  |  | q_mhetanol |  | 6 | réel
FE_lspr_co2 | 0.0056 | 0 | kgCO2/EH/an [10] |  |  |  | q_oxyl |  | 6 | réel
FEgeom | 0.45 | 0 | kgCO2/m2 [7] |  |  |  | q_kmno4 |  | 6 | réel
charge_bio (Charge élevée) | 2.25 | 35 | kgDBO5/m3/j charge élevé [11] |  |  |  | q_h2o2 |  | 6 | réel
charge_bio (Charge moyenne) | 1.1 | 35 | kgDBO5/m3/j charge moyenne [11] |  |  |  | q_poly |  | 6 | réel
charge_bio (Charge faible) | 0.5 | 35 | kgDBO5/m3/j charge faible [11] |  |  |  | q_anio |  | 6 | réel
[7 empty] | q_catio |  | 6 | réel
FEfiltre_memb | 5.5 | 0 | kgCO2eq/kg |  |  |  | q_rei |  | 6 | réel
FEpehd | 1.92 | 0 | kgCO2eq/kg [7] |  |  |  | q_sable_t |  | 6 | réel
FElam | 3.6 | 0 | kgCO2eq/kg [8] |  |  |  | q_soude |  | 6 | réel
rholam | 1040 | 0 | kg/m3 [3] |  |  |  | q_sulf_alu |  | 6 | réel
rhometha | 0.657 | 0 | kg/m3 |  |  |  | q_sulf_sod |  | 6 | réel
rhoco2 | 1.87 | 0 | kg/m3 |  |  |  | q_uree |  | 6 | réel
ch4_eau | 0.0002 | 30 | kgCH4/kgDCO [2] Emission de méthane dans la file eau |  |  |  | q_fecl3 |  | 6 | réel
N2O_biofiltre | 0.0165 | 15 | kgN2O/kgNTK [2] Emission d'azote dans les biofiltres nitrifiants |  |  |  | q_co2l |  | 6 | réel
N2O_boue_act | 0.0006 | 50 |  |  |  |  | q_coagl |  | 6 | réel
Fesilo_grand | 0.4 | 0 | kgCH4/kgDBO silo de plus de 2 mètre [10] |  |  |  | q_javel |  | 6 | réel
FEsilo_aere | 5 | 0 | kWh/tMS silo aéré [10] |  |  |  | q_lait |  | 6 | réel
Fesilo_petit | 0.12 | 0 | kgCH4/kgDBO silo de moins de 2 mètre [10]
tau_fuite | 0.1245 | 30 | [2]
[7 empty] | transp_hcl | 50 |  | réel
FEelec | 0.052 | 20 | kgCO2eq/kWh électrique [9] |  |  |  | transp_citrique | 50 |  | réel
FEgazole | 3.1 | 0 | kgCO2eq/L [8] |  |  |  | transp_phosphorique | 50 |  | réel
[7 empty] | transp_nitrique | 50 |  | réel
FEobj10_cc | 0.0023 | 0 | kgCO2eq/tMS cuve pour conditionnement chimique [10] |  |  |  | transp_sulf | 50 |  | réel
FEobj50_cc | 0.0009 | 0 |  |  |  |  | transp_ethanol | 50 |  | réel
FEobj100_cc | 0.0007 | 0 |  |  |  |  | transp_antiscalant | 50 |  | réel
FEfecl3 | 0.33 | 30 | kgCO2eq/kg[2] |  |  |  | transp_nahso3 | 50 |  | réel
FEchaux | 1.032 | 30 | kgCO2eq/kg [2] chaux vive |  |  |  | transp_caco3 | 50 |  | réel
FEanionique | 3.927 | 30 | [2] résine anionique |  |  |  | transp_soude_c | 50 |  | réel
FEcationique | 1.395 | 30 | [2] résine cathionique |  |  |  | transp_ca_regen | 50 |  | réel
Welec_cc | 225 | 33 | kgCO2eq/m3 boue [10] |  |  |  | transp_ca_neuf | 50 |  | réel
[7 empty] | transp_ca_poudre | 50 |  | réel
FEstock (Silo de 5m3) | 0.0352 | 0 | kgCO2eq/tMS silo de 5m3 [10] |  |  |  | transp_chaux | 50 |  | réel
FEstock (Silo de 250m3) | 0.0067 | 0 | silo de 250m3 [10] |  |  |  | transp_cl2 | 50 |  | réel
FEstock (Silo de 500m3) | 0.0052 | 0 | silo de 500m3 [10] |  |  |  | transp_naclo3 | 50 |  | réel
[7 empty] | transp_anti_mousse | 50 |  | réel
FEobj10_es | 0.0245 | 0 | [10] kgCO2eq/tMS même chose pour tout ce qui suit si non précisé |  |  |  | transp_mhetanol | 50 |  | réel
FEobj50_es | 0.0109 | 0 |  |  |  |  | transp_oxyl | 50 |  | réel
FEobj100_es | 0.0096 | 0 |  |  |  |  | transp_kmno4 | 50 |  | réel
Welec_es | 10 | 0 | [10] kWh/tMS |  |  |  | transp_h2o2 | 50 |  | réel
|  | 0 |  |  |  |  | transp_poly | 50 |  | réel
FEobj10_flot | 0.0117 | 0 |  |  |  |  | transp_anio | 50 |  | réel
FEobj50_flot | 0.0062 | 0 |  |  |  |  | transp_catio | 50 |  | réel
FEobj100_flot | 0.0048 | 0 |  |  |  |  | transp_rei | 50 |  | réel
Welec_flot | 33 | 0 | [10] kWh/tMS |  |  |  | transp_sable_t | 50 |  | réel
[7 empty] | transp_soude | 50 |  | réel
FEobj10_ge | 0.0021 | 0 |  |  |  |  | transp_sulf_alu | 50 |  | réel
FEobj50_ge | 0.0011 | 0 |  |  |  |  | transp_sulf_sod | 50 |  | réel
FEobj100_ge | 0.0012 | 0 |  |  |  |  | transp_uree | 50 |  | réel
Welec_ge | 115 | 0 | [10] kWh/tMS |  |  |  | prod_e |  |  | list | uniquement utile pour affichage
|  | 0 |  |  |  |  | transp_fecl3 | 50 |  | réel
FEobj10_te | 0.0044 | 0 |  |  |  |  | transp_co2l | 50 |  | réel
FEobj50_te | 0.0022 | 0 |  |  |  |  | transp_coagl | 50 |  | réel
FEobj100_te | 0.0018 | 0 |  |  |  |  | transp_javel | 50 |  | réel
FEpolymere | 0.805 | 30 | kgCO2eq/kg [2] |  |  |  | transp_lait | 50 |  | réel
q_poly_te | 5 | 0 | kg [10]
Welec_te | 45 | 0 | [10] kWh/tMS | Déchets
|  |  |  | Tgraisses | Cgraisses*EH*dgraisses |  | Qe_s
FEobj10_ce | 0.1296 | 0 |  | Cgraisses | conc*Lgraisses_c + (1-conc)*Lgraisses_nc |  | conc | 1 |  | booléen
FEobj50_ce | 0.0759 | 0 |  | Csables | (sables_lavé*lavage + sables_nlavé*(1-lavage)) |  | lavage | 0 |  | booléen
FEobj100_ce | 0.1363 | 0 |  | Tsables | Csables*EH | contrairement à ce que le nom indique on est en kg
Welec_te | 174 | 0 | [10] kWh/tMS | co2_e_sables | FEsables*Tsables
|  | 0 |  | co2_e_graisses | FEdechet*Tgraisses
FEobj10_da | 0.0228 | 0 |  | co2_e_dechet | FEdechet*Tdechet
FEobj50_da | 0.0126 | 0
FEobj100_da | 0.0102 | 0
Welec_da | 500 | 0 | [10] kWh/tMS | Tamis | [7 empty] | Point
FEobj_dan | 0.0062 | 0 | digestion anaérobie kgCO2eq/m3 biogaz produit [10] | ref Déchets |  |  | compt | 0 |  | booléen | avec ou sans compactage
Welec_dan | 125 | 60 | [10] kWh/tMS | ref Général |  |  | Qe |  | 2 | réel
vol_ms | 225 | 45 | [12] m3CH4/tMS | Vdt | ((1-compt)*qdechet_tamis_ncomp + qdechet_tamis_comp*compt)*EH | Volume déchet tamis | Munite_tamis | 210 |  | réel | Masse d'un tamis
|  | 0 |  | Tdechet | Vdt*rhodechet |  | Qmax | 270 |  | réel | débit max (m3/j)
FEobj10_ct |  | 0 |  | Mtamis | Qe/Qmax*Munite_tamis |  | d_vie | 15
FEobj50_ct | 0.1572 | 0 |  | co2_c | Mtamis*FEpoids
FEobj100_ct | 0.0817 | 0 |  | co2_e | co2_e_dechet
Welec_ct | 65 | 50 | kWh/m3 [10]
FEobj10_fp | 0.2674 | 0 |  | Dégrilleur | [7 empty] | Point
FEobj50_fp | 0.2103 | 0 |  | ref Déchets |  |  | Qe |  | 2 | réel
FEobj100_fp | 0.4943 | 0 |  | co2_e | co2_e_dechet |  | Munite_degrilleur | 1500 |  | réel | Masse d'un dégrilleur
Welec_fp | 30 | 30 | kWh/m3 [10] | Vdd | qdechet*EH | Volume déchet dégrilleur | qdechet |  |  | list
|  | 0 |  | Mdegrilleur | Qe/Qmax*Munite_degrilleur |  | Qmax | 6000 |  |  | débit max (m3/j)
FEobj10_fb | 0.0679 | 0 |  | Tdechet | Vdd*rhodechet |  | d_vie | 15
FEobj50_fb | 0.0257 | 0 |  | co2_c | Mdegrilleur*FEpoids
FEobj100_fb | 0.0553 | 0 |  | ref Général
Welec_fb | 30 | 60 | kWh/m3 [10]
|  | 0 |  | Rejets | [7 empty] | Point
FEobj10_cd | 0.1296 | 0 |  | ch4_e | FEch4_mil*DCO |  | abatNGL | 0.8 | 1 | réel | taux d'abattement initialement fixé sur la futur réglementation européenne
FEobj50_cd | 0.0735 | 0 |  | n2o_e | FEn2o_oxi*NGL |  | abatDCO | 0.75 | 1 | réel
FEobj100_cd | 0.1347 | 0 |  | NGL | EH*ntk_eh*(1-abatNGL) | Au début de la filière NTK = NGL | EH |  | 1 | réel
Welec_cd | 60 | 50 | kWh/m3 [10] pour une non direct | DCO | EH*dco_eh*(1-abatDCO) |  | NGL |  | 2 | réel
Welec_direct | 160 | 20 | kWh/m3 [10] pour une direct |  |  |  | DCO |  | 2 | réel
[7 empty] | FEch4_mil |  | 1 | list
[7 empty] | FEn2o_oxi |  | 1 | list
|  | 0 |  | Clarificateur | [7 empty] | Point
FEobj10_ch | 0.5875 | 0 |  | ref Général |  |  | H | 3 |  | réel | m
FEobj50_ch | 0.1611 | 0 |  | ref Général eau |  |  | taur | 1 |  | réel | tau de recirculation
FEobj100_ch | 0.1219 | 0 |  | Q | Qe*(1+taur) |  | vit | 60 | 1,2 | réel | m/h
Welec_fb | 5 | 0 | kWh/m3 [10] | ref Bassin cylindrique |  |  | TBentrant_s |  |  | réel | Tonne de boue en sortie du clarificateur en tonne par an
0
FEcompost | 2.892 | 0 |  | Bassin biologique | [7 empty] | Point
ch4_compost | 2.9 | 150 | kgCH4/t déchets [10] | ref Général |  |  | charge_bio |  | 1 | list
n2o_compost | 0.65 | 80 | kgN2O/t déchets [10] | ref Général eau |  |  | DBO5 |  | 2 | réel
Welec_compost | 160 | 80 | kWh/tMS [10] | Vu | DBO5/charge_bio |  | H | 4 |  | réel
gazole_compost | 10 | 0 | L/tMS [10] | ref Bassin cylindrique
|  |  |  | Décanteur lamellaire | [7 empty] | Point
FEobj10_st |  | 0 |  | ref Général |  |  | charge_bio |  | 2 | list
FEobj50_st | 26.4856 | 0 |  | ref Général eau |  |  | DBO5 |  | 2 | réel
FEobj100_st | 13.6647 | 0 |  | ref Bassin cylindrique |  |  | vit | 15 | 1,2 | réel | m/h
Welec_st_pell | 62.5 | 5 | kWh/tee [10] | larg | prop_l*l
Welec_st_nopell | 105 | 5 | kWh/tee [10] | long | (S/prop_l)^(1/2) |  | H | 4 |  | réel
Pth | 1000 | 10 | kW/tee [10] | Vterre | Sterre*Hterre*tauenterre |  | vlam | 20 |  |  | m/h
|  |  |  | Sterre | (long+e)*(larg+e) |  | prop_l | 1 |  | réel | proportion largeur longueur
|  |  |  | Hterre | (H+e) |  | long |  | 3 | réel
|  |  |  | Vbet | e*long*larg + 2*long*Hterre*e + 2*larg*Hterre*e |  | larg |  | 3 | réel
|  |  |  | Slam | Qe/vlam |  | H | 5 |  | réel
|  |  |  | co2_c_lam | Vlam*rholam*FElam
|  | 0 |  | co2_c | co2_c_bassin + co2_c_terrassement + co2_lam
FEobj10_ss | 7.6227 | 0
FEobj50_ss | 3.9359 | 0 |  | Dessableur-Dégraisseur | [7 empty] | Point
FEobj100_ss | 3.3911 | 0 |  | ref Général |  |  | Tsables |  | 3 | réel | quantité de déchets sableux (kg/an)
Welec_ss (Serre ouverte) | 50 | 40 | kwh/tee [10] | ref Général eau |  |  | Tgraisses |  | 3 | réel | quantité de déchets graisseux (kg/an)
Welec_ss (Serre fermée sans désodorisation) | 85 | 20 |  | ref Bassin cylindrique |  |  | H | 4 |  | réel
Welec_ss(Serre fermée désodorisation biologique) | 150 | 33 |  | ref Déchets |  |  | vit | 20 | 1,2
Welec_ss(Serre fermée désodorisation chimique) | 1000 | 0 |  | co2_e | co2_e_sables+co2_e_graisses
Welec_ss(Serre avec plancher chauffant sans désodorisation) | 200 | 25
Welec_ss(Serre avec plancher chauffant avec désodorisation) | 675 | 70 |  | Bassin d'orage | [7 empty] | Point
|  |  |  | ref Général |  |  | tsejour | 1 |  | réel | temps de stockage demandé (j)
FEbranche | 420 | 95 | kgCO2eq/ml [2] | ref Général eau
FErep_branche_t | 400 | 95 | kgCO2eq/ml [2] | ref Bassin cylindrique |  |  | H | 4 |  | réel
FErep_branche | 7 | 30 | kgCO2eq/ml [2] | Vu | Qe*tsejour
FEcurage_prev | 42 | 50 | kgCO2eq/km[2] | MBBR | [7 empty] | Point
FEcurage_cur | 53 | 50 | kgCO2eq/km[2] | ref Général |  |  | Smateriau |  | 3 | réel | Surface de chips en m2
FEcurage_desob | 12 | 50 | kgCO2eq/km[2] | ref Général eau |  |  | s_v | 500 |  | réel | m2/m3 Conversion surface volume
|  |  |  | ref Bassin cylindrique |  |  | H | 4 |  | réel
|  |  |  | Smateraiau | DBO5/dbo5_s |  | tau_remp | 0.4 |  | réel
|  |  |  | Vmat | Smateriau/s_v |  | rho_media | 145 |  | réel | kgPEHD/m3
prod_e (Acide chlorhydrique) |  |  | Le e à la fin c est juste pour ne pas avoir à changer le code qui fait excel to sql | Vu | Vmat/tau_remp |  | dbo5_s | 0.01 |  | réel | kgDBO5/m2/j
prod_e (Acide citrique) |  |  |  | co2_c | co2_c_bassin + co2_c_terrassement + co2_pehd
prod_e (Acide phosphorique) |  |  |  | co2_pehd | Vmat*rho_media*FEpehd
prod_e (Acide nitrique)
prod_e (Acide sulfurique)
prod_e (Éthanol) |  |  |  | BRM | [7 empty] | Point
prod_e (Antiscalants) |  |  |  | ref Général |  |  | H | 4 |  | réel
prod_e (Bisulfite de sodium) |  |  |  | ref Général eau |  |  | Mmebrane |  | 4 | réel
prod_e (Carbonate de calcium) |  |  |  | ref Bassin cylindrique
prod_e (Cristaux de soude)
prod_e (Régénérant de calcium) |  |  |  | co2_membrane | Mmembrane*FEfiltre_memb
prod_e (Calcium neuf) |  |  |  | co2_c | co2_c_bassin + co2_c_terrassement + co2_membrane
prod_e (Poudre de calcium)
prod_e (Chaux) |  |  |  | Dégazage | [7 empty] | Point
prod_e (Chlore) |  |  |  | ref Général |  |  | vit | 60 | 1,2
prod_e (Chlorate de sodium) |  |  |  | ref Général eau
prod_e (Antimousse) |  |  |  | ref Bassin cylindrique |  |  | H | 5 |  | réel
prod_e (Méthanol)
prod_e (Oxygène liquide) |  |  |  | FPR | [7 empty] | Point
prod_e (Permanganate de potassium) |  |  |  | co2_terrassement | Vterre*rhoterre*FEevac + Vterre*cad*FEpelle |  | S_geom_eh | 1.5 |  | réel | m2/EH
prod_e (Peroxyde d’hydrogène) |  |  |  | co2_c | co2_terrassement + S_geom*FEgeom |  | H | 2 |  | réel | m
prod_e (Floculant) |  |  |  | S_geom | S_geom_eh*EH
prod_e (Résine anionique) |  |  |  | ref Général
prod_e (Résine cationique) |  |  |  | ref Général eau
prod_e (Résine échangeuse d’ions) |  |  |  | Vterre | S_geom*H
prod_e (Sable de filtration) |  |  |  | Lagunage | [7 empty] | Point
prod_e (Soude) |  |  |  | co2_c | S_geom1*Fegeom1 + co2_terrassement1 + S_geom2*Fegeom2 + co2_terrassement2 +S_geom3*Fegeom3 + co2_terrassement3 |  | S_geom_eh1 | 9 |  | réel | m2/EH
prod_e (Sulfate d’aluminium) |  |  |  | S_geom1 | S_geom_eh1*EH |  | S_geom_eh2 | 4.5 |  | réel | m2/EH
prod_e (Sulfate de sodium) |  |  |  | S_geom2 | S_geom_eh2*EH |  | S_geom_eh3 | 4.5 |  | réel | m2/EH
prod_e (Urée) |  |  |  | S_geom3 | S_geom_eh3*EH |  | S_geom1 |  | 3 | réel | m2
prod_e (Chlorure ferrique) |  |  |  | co2_terrassement1 | Vterre1*rhoterre*FEevac + Vterre1*cad*FEpelle |  | S_geom2 |  | 3 | réel | m2
prod_e (CO2 liquide) |  |  |  | co2_terrassement2 | Vterre2*rhoterre*FEevac + Vterre2*cad*FEpelle |  | S_geom3 |  | 3 | réel | m2
prod_e (Coagulants liquide) |  |  |  | co2_terrassement3 | Vterre3*rhoterre*FEevac + Vterre3*cad*FEpelle |  | H1 | 1.8 |  | réel | m
prod_e (Eau de javel) |  |  |  | Vterre1 | S_geom1*H1 |  | H2 | 1.4 |  | réel | m
prod_e (Lait de chaux |  |  |  | Vterre2 | S_geom2*H2 |  | H3 | 1.2 |  | réel | m
|  |  |  | Vterre3 | S_geom3*H3
ref Général
ref Général eau
Général boue
|  |  |  | FEobj_eh | FEobj10*(EH<10000) + FEobj50*(EH>10000)*(EH<100000) + FEobj100*(EH>100000) |  | tau_capture | 1 |  | réel | Taux de capture en MES
|  |  |  | co2_c | FEobj_eh*TBentrant*d_vie |  | d_vie | 15
|  |  |  | TBsortant_s | TBsortant*tau_capture | Demander pour être sûr que c'est bien ça | TBsortant_s
|  |  |  | Stockage Boue | [7 empty] | Point
|  |  |  | ref Général |  |  | FEstock |  | 1 | list
fe_hcl | 1200 | 50 | kgCO2eq/t [2] | ref Général boue |  |  | grand | 0 |  | booléen | Silo de dimaètre > à 2m (on pourrait avoir une valeur par défaultvariant en fonction de FEstock
fe_citrique | 1000 | 30 |  | FEobj_eh | FEstock |  | DBO |  | 2 | réel
fe_phosphorique | 1420 | 50 |  | ch4_e | (grand*FEsilo_grand + (1-grand)*FEsilo_petit)*DBO*(1-aere) |  | aere | 0 |  | booléen | Le silo est-il aéré ?
fe_nitrique | 3180 | 100 |  | co2_e | FEsilo_aere*aere*TBentrant |  | d_vie | 30
fe_sulf | 148 | 50
fe_ethanol | 1470 | 25
fe_antiscalant | 2000 | 30 |  | Conditionnement chimique | [7 empty] | Point
fe_nahso3 | 416 | 30 |  | ref Général |  |  |  |  | 1 | list
fe_caco3 | 75 | 50 |  | ref Général boue |  |  | q_fecl3 |  | 6 | réel
fe_soude_c | 1052 | 30 |  |  |  |  | q_chaux |  | 6 | réel
fe_ca_regen | 1320 | 50 |  |  |  |  | q_anio |  | 6 | réel
fe_ca_neuf | 10514 | 60 |  | co2_e | q_fecl3*(FEfecl3+transp_fecl3*FEtransp/1000) + q_chaux*(FEchaux+transp_chaux*FEtransp/1000) + q_anio*(FEanionique+transp_anio*FEtransp/1000) + q_catio*(FEcationique+transp_catio*FEtransp/1000) |  | q_catio |  | 6 | réel
fe_ca_poudre | 10451 | 95 |  | Welec | Welec_cc*Vboue |  | transp_fecl3 |  | 6 | réel
fe_chaux | 1032 | 30 |  |  |  |  | transp_chaux |  | 6 | réel
fe_cl2 | 740 | 30 |  | FEobj10 | FEobj10_cc |  | transp_anio |  | 6 | réel
fe_naclo3 | 46 | 30 |  | FEobj50 | FEobj50_cc |  | transp_catio |  | 6 | réel
fe_anti_mousse | 40 | 30 |  | FEobj100 | FEobj100_cc |  | Vboue |  | 3 | réel
fe_mhetanol | 521 | 50 |  | Conditionnement thermique | [7 empty] | Point
fe_oxyl | 408 | 30 |  | ref Général |  |  | Vboue |  | 3 | réel | m3 de boue par an entrant dans le conditionnement
fe_kmno4 | 1151 | 50 |  | ref Général boue |  |  | Welec |  | 6 | réel | kwh/an
fe_h2o2 | 469 | 30 |  | FEobj_eh | FEobj50*(EH>10000)*(EH<100000) + FEobj100*(EH>100000)
fe_poly | 805 | 30 |  | FEobj50 | FEobj50_ct
fe_anio | 3927 | 30 |  | FEobj100 | FEobj100_ct
fe_catio | 1395 | 30 |  | Welec | Welec_ct*Vboue
fe_rei | 6700 | 30
fe_sable_t | 2 | 30 |  | Tables d'égouttage | [7 empty] | Point
fe_soude | 364 | 50 |  | ref Général |  |  | q_poly |  | 6 | réel | kg/tMS de polymère active ajouté
fe_sulf_alu | 128 | 30 |  | ref Général boue |  |  | transp_poly | 50 |  | réel | km
fe_sulf_sod | 473 | 100 |  | FEobj10 | FEobj10_te |  | tau_capture | 0.95 |  | réel
fe_uree | 4253 | 30 | Attention ici faudrait vérifier ce qu'implique l'asterix dans le guide de l'astee (est ce qu'il faut multiplier par 2 ?) | FEobj50 | FEobj50_te
fe_fecl3 | 330 | 30 |  | FEobj100 | FEobj100_te
fe_co2l | 50 | 30 |  | co2_e | q_poly*FEpolymere + transp_poly*FEtransp/1000*q_poly
fe_coagl | 460 | 30 |  | Welec | Welec_te*TBsortant
fe_javel | 920 | 100 |  | Grilles d'égouttage | [7 empty] | Point
fe_lait | 241 | 30 | Lait de chaux | ref Général |  |  | q_poly |  | 6 | réel | kg/tMS de polymère active ajouté
|  |  |  | ref Général boue |  |  | transp_poly | 50 |  | réel | km
|  |  |  | FEobj10 | FEobj10_ge |  | tau_capture | 0.95 |  | réel
|  |  |  | FEobj50 | FEobj50_ge
|  |  |  | FEobj100 | FEobj100_ge
|  |  |  | co2_e | q_poly*FEpolymere + transp_poly*FEtransp/1000*q_poly
FEtraitement_e | 0.39 | 50 | kgCO2eq/m3 | Welec | Welec_ge*TBsortant
FEtraitement_c | 0.03 | 50 | kgCO2eq/m3 | Epaississement statique | [7 empty] | Point
|  |  |  | ref Général |  |  | tau_capture | 0.95 |  | réel
FEdec_bet | 1.21 | 20 | kgCO2eq/t [13] | ref Général boue |  |  | d_vie | 30
FEdec_met | 4.31 | 20 | kgCO2eq/t [13] | FEobj10 | FEobj10_es
FEdec_inerte | 5.58 | 14 | kgCO2eq/t [13] | FEobj50 | FEobj50_es
FEdec_bois | 5.12 | 18 | kgCO2eq/t [13] | FEobj100 | FEobj100_es
FEdec_platre | 15.69 | 16 | kgCO2eq/t [13] | Welec | Welec_es*TBsortant
FEdec_nd | 22.04 | 20 | kgCO2eq/t [13]
FEdec_surface | 40 | 0 | kgcO2eq/m2 [14] | Flottateur | [7 empty] | Point
|  |  |  | ref Général |  |  | q_poly |  | 6 | réel | kg/tMS de polymère active ajouté
methode (Biofiltres) | 4.5 | 0 | kgCO2eq/kgDBO5 eliminé [3] demandé données pour incertitude | ref Général boue |  |  | transp_poly | 50 |  | réel | km
methode (SBR) | 4.6 | 0 | kgCO2eq/kgDBO5 eliminé [3] | FEobj10 | FEobj10_flot |  | tau_capture | 0.9 |  | réel
methode (Boues activées) | 3.2 | 0 | kgCO2eq/kgDBO5 eliminé [3] | FEobj50 | FEobj50_flot |  | d_vie | 30
methode (MBBR) | 6.5 | 0 | kgCO2eq/kgDBO5 eliminé [3] | FEobj100 | FEobj100_flot
methode (BRM) | 6.8 | 0 | kgCO2eq/kgDBO5 eliminé [3] | co2_e | q_poly*FEpolymere + transp_poly*FEtransp/1000*q_poly
|  |  |  | Welec | Welec_flot*TBsortant
methode_2 (Biofiltres) | 0.0165 | 15 | kgN2O/NTK eliminé [2] | Centrifugeuse pour épaississement | [7 empty] | Point
methode_2 (Boues activées) | 0.0006 | 50 | kgN2O/NTK eliminé [2] | ref Général |  |  | q_poly |  | 6 | réel | kg/tMS de polymère active ajouté
methode_2 (Autres) | 0 | 0 | kgN2O/NTK eliminé [2] | ref Général boue |  |  | transp_poly | 50 |  | réel | km
|  |  |  | FEobj10 | FEobj10_ce |  | tau_capture | 0.85 |  | réel
FEfile_eau | 0.0002 | 30 | kgCH4/DCO eliminé [2] | FEobj50 | FEobj50_ce
|  |  |  | FEobj100 | FEobj100_ce
|  |  |  | co2_e | q_poly*FEpolymere + transp_poly*FEtransp/1000*q_poly
|  |  |  | Welec | Welec_ce*TBsortant
|  |  |  | Centrifugeuse pour déshydratation | [7 empty] | Point
|  |  |  | ref Général |  |  | q_poly |  | 6 | réel | kg/tMS de polymère active ajouté
|  |  |  | ref Général boue |  |  | transp_poly | 50 |  | réel | km
|  |  |  | FEobj10 | FEobj10_cd |  | tau_capture | 0.95 |  | réel
|  |  |  | FEobj50 | FEobj50_cd |  | direct | 0 |  | booléen | La centrifugeuse est elle directe ? ie déshydratation et épaississement
|  |  |  | FEobj100 | FEobj100_cd
|  |  |  | co2_e | q_poly*FEpolymere + transp_poly*FEtransp/1000*q_poly
|  |  |  | Welec | Welec_cd*TBsortant*(1-direct) + direct*TBsortant*Welec_direct
|  |  |  | Filtre à bande | [7 empty] | Point
|  |  |  | ref Général |  |  | q_poly |  | 6 | réel | kg/tMS de polymère active ajouté
|  |  |  | ref Général boue |  |  | transp_poly | 50 |  | réel | km
|  |  |  | FEobj10 | FEobj10_fb |  | tau_capture | 0.95 |  | réel
|  |  |  | FEobj50 | FEobj50_fb
|  |  |  | FEobj100 | FEobj100_fb
|  |  |  | co2_e | q_poly*FEpolymere + transp_poly*FEtransp/1000*q_poly
|  |  |  | Welec | Welec_ce*TBsortant
|  |  |  | Filtre à presse | [7 empty] | Point
|  |  |  | ref Général |  |  | q_poly |  | 6 | réel | kg/tMS de polymère active ajouté
|  |  |  | ref Général boue |  |  | transp_poly | 50 |  | réel | km
|  |  |  | FEobj10 | FEobj10_fp |  | tau_capture | 0.98 |  | réel
|  |  |  | FEobj50 | FEobj50_fp |  | q_fecl3 |  | 6 | réel | Tous les intrants, y'a des valeurs proposé, mais pour l'instant on met que ça
|  |  |  | FEobj100 | FEobj100_fp |  | q_chaux |  | 6 | réel
|  |  |  | co2_e | q_poly*FEpolymere + transp_poly*FEtransp/1000*q_poly + q_fecl3*(FEfecl3+transp_fecl3*FEtransp/1000) + q_chaux*(FEchaux+transp_chaux*FEtransp/1000) |  | transp_fecl3 |  | 6 | réel
|  |  |  | Welec | Welec_ce*TBsortant |  | transp_chaux |  | 6 | réel
|  |  |  | LSPR | [7 empty] | Point
|  |  |  | n2o_e | FE_lspr_n2o*EH |  | EH |  | 1 | réel
|  |  |  | ch4_e | FE_lspr_ch4*EH |  | d_vie | 30
Faudrait rajouter le transport et terrassement tous les 5 ans
|  |  |  | Digesteur / Méthaniseur | [7 empty] | Point
|  |  |  | ref Général |  |  | Vbiogaz |  | 4 | réel | Volume de biogaz produit
|  |  |  | ref Général boue |  |  | tau_abattement | 0.4 |  | réel | tau de diminution de matière organique
|  |  |  | co2_c | FEobj_dan*Vbiogaz |  | d_vie | 30
|  |  |  | Vbiogaz | 225*TBsortant
|  |  |  | Welec | Welec_dan*TBsortant
|  |  |  | ch4_e | vol_ms*tau_fuite*TBsortant
|  |  |  | Digesteur aérobie | [7 empty] | Point
|  |  |  | ref Général |  |  | tau_abattement | 35 |  | réel
|  |  |  | ref Général boue |  |  | d_vie | 30
|  |  |  | FEobj10 | FEobj10_da
|  |  |  | FEobj50 | FEobj50_da
|  |  |  | FEobj100 | FEobj100_da
|  |  |  | Welec | Welec_da*TBsortant
|  |  |  | Chaulage | [7 empty] | Point
|  |  |  | ref Général |  |  | q_chaux |  | 6 | réel | kg/tMS/an de chaux vive ajouté
|  |  |  | ref Général boue |  |  | transp_chaux | 50 |  | réel | km
|  |  |  | FEobj10 | FEobj10_ch |  | tau_capture | 1.38 |  | réel | Augmentation de la quantité de boue
|  |  |  | FEobj50 | FEobj50_ch |  | tau_chaux | 0.29
|  |  |  | FEobj100 | FEobj100_ch
|  |  |  | co2_e | q_chaux*FEchaux + transp_chaux*FEtransp/1000*q_chaux
|  |  |  | Welec | Welec_ce*TBsortant
|  |  |  | q_chaux | taux_chaux*TBsortant
|  |  |  | Compostage | [7 empty] | Point
|  |  |  | ref Général |  |  | d_vie | 25
ref Général boue
|  |  |  | co2_c | FEcompost*TBentrant
|  |  |  | ch4_e | ch4_compost*TBsortant
|  |  |  | n2o_e | n2o_compost*TBsortant
|  |  |  | co2_e | FEgazole*gazole_compost*TBsortant | Je ne suis pas sûr de si ça se passe bien dans la step mais je crois que si
|  |  |  | Welec | Welec_compost*TBsortant
On ne traite pas du transport ici
|  |  |  | Séchage thermique | [7 empty] | Point
|  |  |  | ref Général |  |  | siccite_e |  | 3
|  |  |  | ref Général boue |  |  | siccite_s |  | 3
|  |  |  | FEobj_eh | FEobj50*(EH>10000)*(EH<100000) + FEobj100*(EH>100000) |  | tee |  | 4 |  | tonne d'eau évaporé par an
|  |  |  | FEobj50 | FEobj50_st |  | pelletisation | 0 |  | booléen | Avec ou sans atelier de pelletisation
|  |  |  | FEobj100 | FEobj100_st
|  |  |  | tee | (siccite_e-siccite_s)*TBsortant | t/an
|  |  |  | Welec | (Welec_st_pell*pelletisation+(1-pelletisation)*Welec_st_nopell)*TBsortant + Eth
Combustion
|  |  |  | Eth | Pth*tee*(Nbjour*24) | kWh/an Pour l'instant on a une chaudière électrique mais faudrait améliorer l'approximation quand même
|  |  |  | Séchage solaire | [7 empty] | Point
|  |  |  | ref Général |  |  | siccite_e |  | 3
|  |  |  | ref Général boue |  |  | siccite_s |  | 3
|  |  |  | FEobj_eh | FEobj50*(EH>10000)*(EH<100000) + FEobj100*(EH>100000) |  | tee |  | 4
|  |  |  | FEobj50 | FEobj50_ss |  | d_vie | 30
|  |  |  | FEobj100 | FEobj100_ss
|  |  |  | tee | (siccite_e-siccite_s)*TBsortant
|  |  |  | Welec | Welec_ss*tee
|  |  |  | Bâtiment d'exploitation | [7 empty] | Polygon
|  |  |  | co2_c | FEexpl*S |  | S |  | 6 |  | m2
|  |  |  | co2_e | FEelec*Welec |  | Welec |  | 6 |  | kWh/an
[7 empty] | d_vie | 50 |  |  | Comme pour les bassins, fautdra peut être revoir la valeur
[7 empty] | FEexpl |  | 6 | list
|  |  |  | Clôture | [7 empty] | LineString
|  |  |  | co2_c | FEclot*ml |  | ml |  | 2 |  | Mètre linéique
[7 empty] | d_vie | 100 |  |  | J'ai juste mis beaucoup, et le 100 est un peu aléatoire (le bloc n'est pas si important)
|  |  |  | Voirie | [7 empty] | LineString
|  |  |  | co2_c | FEvoirie*Vbitume*rhobit |  | S |  | 2 |  | m2
|  |  |  | Vbitume | ebit*S |  | ebit | 0.08 |  |  | m
[7 empty] | d_vie | 20
|  |  |  | Canalisation | [7 empty] | LineString
|  |  |  | co2_c | ml*diam |  | mat |  | 1 | list
|  |  |  | co2_e |  |  | ml |  | 1 | réel
[7 empty] | d_vie |  | 1 | list
[7 empty] | tranche |  | 5 | list
[7 empty] | urbain |  | 1 | list
[7 empty] | diam |  | 1 | list
|  |  |  | Pompe | [7 empty] | Point
|  |  |  | co2_c | FEpoids*mpompe |  | mpompe |  | 5 | réel | Masse de la pompe (kg)
|  |  |  | co2_e | FEelec*Welec |  | Welec |  | 6 | réel | Consommation électrique à l'année (kwh)
[7 empty] | d_vie | 15
|  |  |  | Poste de refoulement | [7 empty] | Point
|  |  |  | co2_c | FEpoids*mpompe |  | mpompe |  | 5 | réel | Masse de la pompe (kg)
|  |  |  | co2_e | FEelec*Welec |  | Welec |  | 6 | réel | Consommation électrique à l'année (kwh)
[7 empty] | d_vie | 15
|  |  |  | Station de pompage | [7 empty] | Point
|  |  |  | co2_e | Felec*Welec |  | nbpompe |  |  | entier
|  |  |  | ref Bassin cylindrique |  |  | Welec |  | 6 | réel
Voir si il ne faut pas ajouter des trucs sur entretien des pompes
[7 empty] | d_vie | 30
|  |  |  | Chateau d'eau | [7 empty] | Point
|  |  |  | co2_c | FEpoids*mpompe + FEbet*rhobet*Vbet |  | mpompe |  | 5 | réel
|  |  |  | co2_e | Felec*Welec |  | Vbet |  | 5 | réel
[7 empty] | Welec |  | 6 | réel
[7 empty] | d_vie | 90
|  |  |  | Excavation | [7 empty] | Point
|  |  |  | co2_c | Vterre*rhoterre*FEevac + Vterre*cad*FEpelle |  | Vterre |  | 5 | réel | Volume de terre (m3)
[7 empty] | d_vie | 80
|  |  |  | Branchement | [7 empty] | LineString
|  |  |  | co2_c | FEbranche*ml |  | ml |  | 1
|  |  |  | co2_e | tau_reparation*ml*(FErep_branche_t*terrassement + FErep_branche(1-terrassement) |  | taux_reparation |  | 1 |  | taux de réparation /an
[7 empty] | terrassement | 1 |  | booleen | Avec ou sans terrassement
[7 empty] | d_vie | 30
|  |  |  | Filière boue | [7 empty] | Polygon
ref Général
ref Général boue
|  |  |  | Filière eau | [7 empty] | Polygon
|  |  |  | ref Général |  |  | methode |  | 1 | list
|  |  |  | ref Général eau |  |  | ntkelim |  | 3 | réel
|  |  |  | Welec | methode*dbo5elim |  | methode_2 |  | 1 | list | Faudra trouver un moyen de tout mettre dans méthode mais pour l'instant c'est impossible
|  |  |  | ch4_e | dcoelim*FEfile_eau |  | dcoelim |  | 3 | réel | Peut être qu'il faudra le réécrire avec les abatDCO et NGL pour que ce soit plus clair
|  |  |  | n2o_e | ntkelim*methode_2
|  |  |  | Usine | [7 empty] | Polygon
|  |  |  | co2_c | FEtraitement_c*Qe*Nbjour*d_vie | Pas sûr du *d_vie | EH |  | 1 | réel
|  |  |  | co2_e | FEtraitement_e*Qe*Nbjour
|  |  |  | ref Général |  |  | d_vie | 50
|  |  |  | Déconstruction | [7 empty] | Point
|  |  |  | co2_c | FEdec_surface*S/d_vie |  | tbet |  | 5 | réel | Tonne de béton valorisé
[7 empty] | tmet |  | 5 |  | Tonne de métaux valorisé
[7 empty] | tinert |  | 5 |  | Tonne de déchets inertes en mélange valorisé
[7 empty] | tnd |  | 5 |  | Tonne de déchets non dangereux en mélange valorisé
[7 empty] | tbois |  | 5
[7 empty] | tplatre |  | 5
tau_met
tau_bet
tau_inert
tau_nd
tau_bois
tau_platre
[7 empty] | d_vie | 80 |  |  | Ici durée entre deux démolition du site
[7 empty] | S |  | 1 | réel | Surface de déconstruction
Note on H335: [Commentaire à thread] Votre version d’Excel vous permet de lire ce commentaire à thread. Toutefois, les modifications qui y sont apportées seront supprimées si le fichier est ouvert dans une version plus récente d’Excel. En savoir plus : https://go.microsoft.com/fwlink/?linkid=870924 Commentaire : Faudra voir si on sépare de FPR pour l’eau, de toute façon données d’origine vienne de ceux sur l’eau
Note on P343: [Commentaire à thread] Votre version d’Excel vous permet de lire ce commentaire à thread. Toutefois, les modifications qui y sont apportées seront supprimées si le fichier est ouvert dans une version plus récente d’Excel. En savoir plus : https://go.microsoft.com/fwlink/?linkid=870924 Commentaire : Demander pour être sûr quand même

## Références
id | Titre | Lien | Auteurs | Commentaire
1 |  | https://www.synteau.com/wp-content/uploads/2011/09/Etude-cemagref_ARTpretraitements-def4.pdf
2 | Guide astee
3 |  | https://www.eaurmc.fr/upload/docs/application/pdf/2018-02/2017-synthese-nrj-pour_web.pdf
4 |  | http://www.thermoformage.com/fiches-materiaux/feuille-polystyrene-haute-resistance-au-choc-27 |  | propriété plastique
5 |  | https://hypertextbook.com/facts/1999/KatrinaJones.shtml |  | propriété physique béton
6 | Inies
7 | Gvite | https://gvite-homolog.setec.local/home
8 | Base carbone ademe
9 | RTE eco2mix
10 | thèse gestaboue
11 |  | https://www.suezwaterhandbook.fr/
12 | Document Mallory (lui demander)
13 |  | https://www.seddre.fr/wp-content/uploads/2023/04/empreinte-carbone-de-la-valorisation-des-dechets-du-batiment-en-france-rapport-technique-vd.pdf
14 |  | https://orki.green/article/empreinte-carbone-du-batiment |  | Je le prend pour le moment pour simplifier la déconstruction, mais leur serveur est mort donc à terme faudra essayer de retrouver le chiffre autre part
15
16
17
18
19
20
21